## Calculs
Caractéristiques modifiables de la saucisse solaire
| Longueur |  | Épaisseur du PE en micron ou Masse par m² en gr |  |  | Nb de fuseaux | Largeur des fuseaux |  |  |  | Écart de masse volumique en gr/m3
| AD |  | E |  |  | NF | Lmax |  |  |  | POU
| 4 |  | 20 |  |  | 2 | 3 |  |  |  | 90
Petit volume : la poussée par m3 est meilleure que sur les grands ballons (80gr/m3 pour 20°C de dt°)
Quand le diamètre est trop petit, la poussée aérostatique obtenue ne permet pas de lever le poids du polyéthylène !
Caractéristiques générales :
Diamètre en m | Volume ballon en m3 | Surface ballon en m2 | Périmètre en m | Longueur d'un fuseau en m | Longueur de PVC en m | Poussée en kg | Poids du PVC en kg | Poids de l'adhésif en kg | Charge utile maximale en kg | Charge effective conseillée en kg |  | Poids de l'air du ballon en kg
DB | V | S | P 3,14xD | L + 1 diamètre | Fx L | V x poussée par m3 | S x … gr/m2 | FxLx 2,5gr/m | Poussée - PVC -adhésif - ficelle(0,1kg) | Charge utile max. x 0,8 |  | V x 1,2
1.9099 | 11.4591 | 29.7296 | 6 | 6.0099 | 12.0197 | 1.0313 | 0.72118 | 0.030049 | 0.18009 | 0.14407 |  | 13.751
Adapter le diamètre de la saucisse solaire, l'épaisseur du polyéthylène.
Éventuellement corriger le nombre de fuseaux F (arrondir au nombre pair supérieur).
Autres variables : largeur maxi d'un fuseau, écart de masse volumique.